## 表10_2_2-2 招标工程量清单扉页格式
【表10.2.2-2】
| 东阳市江北街道棣坊旧区改造配电安装工程 |  |  | 工程
招标工程量清单
招 标 人: |  | 造价咨询人:
| (单位盖章) |  | (单位资质专用章)
法定代表人 或其授权人: |  | 法定代表人 或其授权人:
| (签字或盖章) |  | (签字或盖章)
编 制 人: |  | 复 核 人:
| (造价工程师签字盖专用章) |  | (造价工程师签字盖专用章)
编制时间: |  | 复核时间:

## 1_表10_2_2-16 分部分项工程清单与计价表
【表10.2.2-16】
分部分项工程清单与计价表
单位(专业)工程名称:东阳市江北街道棣坊旧区改造配电安装工程-配电安装 | [5 empty] | 标段: |  |  | 第1页 共9页
序号 | 项目编码 | 项目名称 | 项目特征 | 计量 单位 | 工程量 | 金 额 (元) |  |  |  |  | 备注
[6 empty] | 综合单价 | 合价 | 其中
[8 empty] | 人工费 | 机械费 | 暂估价
|  | 高压部分 |  |  | 0
1 | 030402018001 | 组合型成套箱式变电站 | 1、名称：1#台区箱变 2、参数：630KVA，元器件详见1#台区箱变系统图 3、安装方式：落地安装 4、其他：包含安装的一切附材等 6、接地、焊、压铜接线端子 7、10#基础槽钢制作安装 | 台 | 1
2 | 030402018002 | 组合型成套箱式变电站 | 1、名称：2#台区箱变 2、参数：1000KVA，元器件详见2#台区箱变系统图 3、安装方式：落地安装 4、其他：包含安装的一切附材等 6、接地、焊、压铜接线端子 7、10#基础槽钢制作安装 | 台 | 1
3 | 030402018003 | 组合型成套箱式变电站 | 1、名称：3#台区箱变 2、参数：1000KVA，元器件详见3#台区箱变系统图 3、安装方式：落地安装 4、其他：包含安装的一切附材等 6、接地、焊、压铜接线端子 7、10#基础槽钢制作安装 | 台 | 1
本页小计
【表10.2.2-16】
分部分项工程清单与计价表
单位(专业)工程名称:东阳市江北街道棣坊旧区改造配电安装工程-配电安装 | [5 empty] | 标段: |  |  | 第2页 共9页
序号 | 项目编码 | 项目名称 | 项目特征 | 计量 单位 | 工程量 | 金 额 (元) |  |  |  |  | 备注
[6 empty] | 综合单价 | 合价 | 其中
[8 empty] | 人工费 | 机械费 | 暂估价
4 | 030402018004 | 组合型成套箱式变电站 | 1、名称：4#台区箱变 2、参数：1000KVA，元器件详见4#台区箱变系统图 3、安装方式：落地安装 4、其他：包含安装的一切附材等 6、接地、焊、压铜接线端子 7、10#基础槽钢制作安装 | 台 | 1
5 | 030402018005 | 组合型成套箱式变电站 | 1、名称：5#台区箱变 2、参数：630KVA，元器件详见5#台区箱变系统图 3、安装方式：落地安装 4、其他：包含安装的一切附材等 6、接地、焊、压铜接线端子 7、10#基础槽钢制作安装 | 台 | 1
6 | 030402018006 | 组合型成套箱式变电站 | 1、名称：6#台区箱变 2、参数：630KVA，元器件详见6#台区箱变系统图 3、安装方式：落地安装 4、其他：包含安装的一切附材等 6、接地、焊、压铜接线端子 7、10#基础槽钢制作安装 | 台 | 1
7 | 030402018007 | 组合型成套箱式变电站 | 1、名称：7#台区箱变 2、参数：1000KVA，元器件详见7#台区箱变系统图 3、安装方式：落地安装 4、其他：包含安装的一切附材等 6、接地、焊、压铜接线端子 7、10#基础槽钢制作安装 | 台 | 1
本页小计
【表10.2.2-16】
分部分项工程清单与计价表
单位(专业)工程名称:东阳市江北街道棣坊旧区改造配电安装工程-配电安装 | [5 empty] | 标段: |  |  | 第3页 共9页
序号 | 项目编码 | 项目名称 | 项目特征 | 计量 单位 | 工程量 | 金 额 (元) |  |  |  |  | 备注
[6 empty] | 综合单价 | 合价 | 其中
[8 empty] | 人工费 | 机械费 | 暂估价
8 | 030402018008 | 组合型成套箱式变电站 | 1、名称：8#台区箱变 2、参数：1000KVA，元器件详见8#台区箱变系统图 3、安装方式：落地安装 4、其他：包含安装的一切附材等 6、接地、焊、压铜接线端子 7、10#基础槽钢制作安装 | 台 | 1
9 | 030402018009 | 组合型成套箱式变电站 | 1、名称：9#台区箱变 2、参数：630KVA，元器件详见9#台区箱变系统图 3、安装方式：落地安装 4、其他：包含安装的一切附材等 6、接地、焊、压铜接线端子 7、10#基础槽钢制作安装 | 台 | 1
10 | 030402018010 | 组合型成套箱式变电站 | 1、名称：10#台区箱变 2、参数：630KVA，元器件详见10#台区箱变系统图 3、安装方式：落地安装 4、其他：包含安装的一切附材等 6、接地、焊、压铜接线端子 7、10#基础槽钢制作安装 | 台 | 1
11 | 030408001001 | 电力电缆 | 1、名称：10KV铜芯电力电缆 2、规格：ZRYJV22-3*70 3、敷设方式：排管内 | m | 598.00
12 | 030408001002 | 电力电缆 | 1、名称：10KV铜芯电力电缆 2、规格：ZRYJV22-3*120 3、敷设方式：排管内 | m | 300.00
本页小计
【表10.2.2-16】
分部分项工程清单与计价表
单位(专业)工程名称:东阳市江北街道棣坊旧区改造配电安装工程-配电安装 | [5 empty] | 标段: |  |  | 第4页 共9页
序号 | 项目编码 | 项目名称 | 项目特征 | 计量 单位 | 工程量 | 金 额 (元) |  |  |  |  | 备注
[6 empty] | 综合单价 | 合价 | 其中
[8 empty] | 人工费 | 机械费 | 暂估价
13 | 030408001003 | 电力电缆 | 1、名称：10KV铜芯电力电缆 2、规格：ZRYJV22-3*150 3、敷设方式：排管内 | m | 422.00
14 | 030408001004 | 电力电缆 | 1、名称：10KV铜芯电力电缆 2、规格：ZRYJV22-3*185 3、敷设方式：排管内 | m | 195.00
15 | 030408006001 | 电力电缆头 | 1、安装部位（室内、外）：室内 2、材质：冷缩 3、型号、规格：3*70 4、电压等级：10KV | 个 | 12
16 | 030408006002 | 电力电缆头 | 1、安装部位（室内、外）：室内 2、材质：冷缩 3、型号、规格：3*120 4、电压等级：10KV | 个 | 1
17 | 030408006003 | 电力电缆头 | 1、安装部位（室内、外）：室外 2、材质：冷缩 3、型号、规格：3*120 4、电压等级：10KV | 个 | 1
18 | 030408002001 | 电力电缆头 | 1、安装部位（室内、外）：室内 2、材质：冷缩 3、型号、规格：3*150 4、电压等级：10KV | 个 | 1
19 | 030408006004 | 电力电缆头 | 1、安装部位（室内、外）：室外 2、材质：冷缩 3、型号、规格：3*150 4、电压等级：10KV | 个 | 1
本页小计
【表10.2.2-16】
分部分项工程清单与计价表
单位(专业)工程名称:东阳市江北街道棣坊旧区改造配电安装工程-配电安装 | [5 empty] | 标段: |  |  | 第5页 共9页
序号 | 项目编码 | 项目名称 | 项目特征 | 计量 单位 | 工程量 | 金 额 (元) |  |  |  |  | 备注
[6 empty] | 综合单价 | 合价 | 其中
[8 empty] | 人工费 | 机械费 | 暂估价
20 | 030408006005 | 电力电缆头 | 1、安装部位（室内、外）：室内 2、材质：冷缩 3、型号、规格：3*185 4、电压等级：10KV | 个 | 1
21 | 030408006006 | 电力电缆头 | 1、安装部位（室内、外）：室外 2、材质：冷缩 3、型号、规格：3*185 4、电压等级：10KV | 个 | 1
22 | 030402002001 | 真空断路器 | 1、名称：真空断路器 2、型号规格：ZW32-12/630 3、安装、调试、接地、焊、压铜接线端子 | 台 | 4
23 | 030402010001 | 避雷器 | 1、名称：10KV避雷器 2、型号规格：HY5WS-17/50 3、安装、调试、接地、焊、压铜接线端子 | 组 | 4
24 | 030410002001 | 横担组装 | 1、名称：避雷器横担 2、型号规格：L63*6*1600 | 组 | 4
25 | 030408003001 | 电缆保护管 | 1.名称:电缆保护管 2.材质:镀锌钢管 3.规格:150*2000 4.配置形式及部位:沿电杆敷设 | m | 4.00
26 | 030408008001 | 防火堵洞 | 1.穿保护管处防火封堵 | 处 | 80
本页小计
【表10.2.2-16】
分部分项工程清单与计价表
单位(专业)工程名称:东阳市江北街道棣坊旧区改造配电安装工程-配电安装 | [5 empty] | 标段: |  |  | 第6页 共9页
序号 | 项目编码 | 项目名称 | 项目特征 | 计量 单位 | 工程量 | 金 额 (元) |  |  |  |  | 备注
[6 empty] | 综合单价 | 合价 | 其中
[8 empty] | 人工费 | 机械费 | 暂估价
27 | 030409001001 | 接地极 | 1、接地角铁，50*5*1500 | 根;块 | 200
28 | 030409002001 | 接地母线 | 1、户外接地母线敷设-60*6 | m | 600.00
29 | 030409003001 | 避雷引下线 | 1、引下线GJ-70 | m | 80.00
30 | 030404031001 | 小电器 | 1、搪锡铜铝接线端子70 | 个 | 16
31 | 030901013001 | 灭火器 | 1、名称：干粉灭火器 2、安装方式：室内支架 | 具 | 60
32 | 030402010002 | 避雷器 | 1、避雷器10kV以下调试 | 组 | 4
33 | 030414011001 | 接地装置 | 接地极调试 | 系统 | 14
34 | 030414002001 | 送配电装置系统 | 1、送配电装置系统调试 10kV以下交流 | 系统 | 4
35 | CB001 | 材料 | 1、电缆固定抱箍?240 | 付 | 3
36 | CB002 | 材料 | 1、电缆固定抱箍?120 | 付 | 12
|  | 低压部分 |  |  | 0
本页小计
【表10.2.2-16】
分部分项工程清单与计价表
单位(专业)工程名称:东阳市江北街道棣坊旧区改造配电安装工程-配电安装 | [5 empty] | 标段: |  |  | 第7页 共9页
序号 | 项目编码 | 项目名称 | 项目特征 | 计量 单位 | 工程量 | 金 额 (元) |  |  |  |  | 备注
[6 empty] | 综合单价 | 合价 | 其中
[8 empty] | 人工费 | 机械费 | 暂估价
37 | 030404017001 | 配电箱 | 1、名称：电缆分支箱 2、参数：箱体为不锈钢，标号304，厚度不小于1.5mm,AC400V,塑壳断路器,四路,400A 3、安装方式：落地安装 4、其他：包含安装的一切附材等 6、接地、焊、压铜接线端子 7、10#基础槽钢制作安装 | 台 | 68
38 | 030404017002 | 配电箱 | 1、名称：电缆分支箱 2、参数：箱体为不锈钢，标号304，厚度不小于1.5mm,AC400V,塑壳断路器,五路,400A 3、安装方式：落地安装 4、其他：包含安装的一切附材等 6、接地、焊、压铜接线端子 7、10#基础槽钢制作安装 | 台 | 14
39 | 030404017003 | 配电箱 | 1、名称：三相进线单表箱不锈钢 2、参数：箱体为不锈钢，标号304，厚度不小于1.5mm,元器件详见系统图 3、安装方式：明装 4、其他：包含安装的一切附材等 6、接地、焊、压铜接线端子 7、10#基础槽钢制作安装 | 台 | 517
40 | 030408001005 | 电力电缆 | 1、名称：0.4KV铜芯电力电缆 2、规格：ZR-YJV22-3*185+1*95 3、敷设方式：排管内 | m | 8200.00
本页小计
【表10.2.2-16】
分部分项工程清单与计价表
单位(专业)工程名称:东阳市江北街道棣坊旧区改造配电安装工程-配电安装 | [5 empty] | 标段: |  |  | 第8页 共9页
序号 | 项目编码 | 项目名称 | 项目特征 | 计量 单位 | 工程量 | 金 额 (元) |  |  |  |  | 备注
[6 empty] | 综合单价 | 合价 | 其中
[8 empty] | 人工费 | 机械费 | 暂估价
41 | 030408001006 | 电力电缆 | 1、名称：0.4KV铜芯电力电缆 2、规格：ZR-YJV-4*50+1*25 3、敷设方式：排管内 | m | 16650.00
42 | 030408006007 | 电力电缆头 | 1、安装部位（室内、外）：室内 2、材质：塑料手套 3、型号、规格：4*185+1*95 4、电压等级：0.4KV | 个 | 164
43 | 030408006008 | 电力电缆头 | 1、安装部位（室内、外）：室内 2、材质：塑料手套 3、型号、规格：4*50+1*25 4、电压等级：0.4KV | 个 | 1034
44 | 030408003002 | 电缆保护管 | 1.名称:电缆保护管 2.材质:镀锌钢管 3.规格:80*2000 4.配置形式及部位:沿电杆敷设 | m | 517.00
45 | 030408008002 | 防火堵洞 | 1.穿保护管处防火封堵 | 处 | 517
46 | 030409001002 | 接地极 | 1、接地角铁，50*5*1500 | 根;块 | 1204
47 | 030409002002 | 接地母线 | 1、户外接地母线敷设-60*6 | m | 23346.00
48 | 030409003002 | 避雷引下线 | 1、引下线BVR50 | m | 775.50
49 | 030404031002 | 小电器 | 1、搪锡铜接线端子50 | 个 | 517
50 | 030414011002 | 接地装置 | 1、接地极调试 | 系统 | 599
本页小计
【表10.2.2-16】
分部分项工程清单与计价表
单位(专业)工程名称:东阳市江北街道棣坊旧区改造配电安装工程-配电安装 | [5 empty] | 标段: |  |  | 第9页 共9页
序号 | 项目编码 | 项目名称 | 项目特征 | 计量 单位 | 工程量 | 金 额 (元) |  |  |  |  | 备注
[6 empty] | 综合单价 | 合价 | 其中
[8 empty] | 人工费 | 机械费 | 暂估价
51 | 030414002002 | 送配电装置系统 | 1、送配电装置系统调试 1kV以下交流供电(综 合) | 系统 | 82
本页小计
合计

## 2_表10_2_2-16 分部分项工程清单与计价表
【表10.2.2-16】
分部分项工程清单与计价表
单位(专业)工程名称:东阳市江北街道棣坊旧区改造配电安装工程-市政 | [5 empty] | 标段: |  |  | 第1页 共4页
序号 | 项目编码 | 项目名称 | 项目特征 | 计量 单位 | 工程量 | 金 额 (元) |  |  |  |  | 备注
[6 empty] | 综合单价 | 合价 | 其中
[8 empty] | 人工费 | 机械费 | 暂估价
|  | 箱变基础 |  |  | 0
1 | 040801003001 | 组合型成套箱式变电站 | 1、名称：1#箱式变电站基础 2、规格：箱变外壳尺寸2800*6000 3、基础制作：箱变基础图 4、地梁基础采用人工挖土、基坑机械挖土 | 台 | 1
2 | 040801003002 | 组合型成套箱式变电站 | 1、名称：2#箱式变电站基础 2、规格：箱变外壳尺寸2800*6000 3、基础制作：箱变基础图 4、地梁基础采用人工挖土、基坑机械挖土 | 台 | 1
3 | 040801003003 | 组合型成套箱式变电站 | 1、名称：3#箱式变电站基础 2、规格：箱变外壳尺寸2800*6000 3、基础制作：箱变基础图 4、地梁基础采用人工挖土、基坑机械挖土 | 台 | 1
4 | 040801003004 | 组合型成套箱式变电站 | 1、名称：4#箱式变电站基础 2、规格：箱变外壳尺寸2800*6000 3、基础制作：箱变基础图 4、地梁基础采用人工挖土、基坑机械挖土 | 台 | 1
5 | 040801003005 | 组合型成套箱式变电站 | 1、名称：5#箱式变电站基础 2、规格：箱变外壳尺寸2800*6000 3、基础制作：箱变基础图 4、地梁基础采用人工挖土、基坑机械挖土 | 台 | 1
本页小计
【表10.2.2-16】
分部分项工程清单与计价表
单位(专业)工程名称:东阳市江北街道棣坊旧区改造配电安装工程-市政 | [5 empty] | 标段: |  |  | 第2页 共4页
序号 | 项目编码 | 项目名称 | 项目特征 | 计量 单位 | 工程量 | 金 额 (元) |  |  |  |  | 备注
[6 empty] | 综合单价 | 合价 | 其中
[8 empty] | 人工费 | 机械费 | 暂估价
6 | 040801003006 | 组合型成套箱式变电站 | 1、名称：6#箱式变电站基础 2、规格：箱变外壳尺寸2800*6000 3、基础制作：箱变基础图 4、地梁基础采用人工挖土、基坑机械挖土 | 台 | 1
7 | 040801003007 | 组合型成套箱式变电站 | 1、名称：7#箱式变电站基础 2、规格：箱变外壳尺寸2800*6000 3、基础制作：箱变基础图 4、地梁基础采用人工挖土、基坑机械挖土 | 台 | 1
8 | 040801003008 | 组合型成套箱式变电站 | 1、名称：8#箱式变电站基础 2、规格：箱变外壳尺寸2800*6000 3、基础制作：箱变基础图 4、地梁基础采用人工挖土、基坑机械挖土 | 台 | 1
9 | 040801003009 | 组合型成套箱式变电站 | 1、名称：9#箱式变电站基础 2、规格：箱变外壳尺寸2800*6000 3、基础制作：箱变基础图 4、地梁基础采用人工挖土、基坑机械挖土 | 台 | 1
10 | 040801003010 | 组合型成套箱式变电站 | 1、名称：10#箱式变电站基础 2、规格：箱变外壳尺寸2800*6000 3、基础制作：箱变基础图 4、地梁基础采用人工挖土、基坑机械挖土 | 台 | 1
11 | 040309001001 | 金属栏杆 | 1、名称：不锈钢围栏 2、制作规格：详见围栏安装示意图 | m | 296.00
本页小计
【表10.2.2-16】
分部分项工程清单与计价表
单位(专业)工程名称:东阳市江北街道棣坊旧区改造配电安装工程-市政 | [5 empty] | 标段: |  |  | 第3页 共4页
序号 | 项目编码 | 项目名称 | 项目特征 | 计量 单位 | 工程量 | 金 额 (元) |  |  |  |  | 备注
[6 empty] | 综合单价 | 合价 | 其中
[8 empty] | 人工费 | 机械费 | 暂估价
12 | 030703011001 | 铝及铝合金风口、散流器 | 1、名称：不锈钢铁丝网 2、规格：300*600 | 个 | 40
|  | 电缆井 |  |  | 0
13 | 040504001001 | 砌筑井 | 1、名称：1#电缆井 2、规格：详见施工图 | 座 | 523
14 | 040504001002 | 砌筑井 | 1、名称：2#电缆井 2、规格：详见施工图 | 座 | 192
15 | 040504001003 | 砌筑井 | 1、名称：3#电缆井 2、规格：详见施工图 | 座 | 6
16 | 040504001004 | 砌筑井 | 1、名称：4#电缆井 2、规格：详见施工图 | 座 | 38
17 | 040504001005 | 砌筑井 | 1、名称：6#电缆井 2、规格：详见施工图 | 座 | 22
|  | 排管 |  |  | 0
18 | 040101002001 | 挖沟槽土方 | 1、挖掘机挖槽坑土方 装车 2、土方类别：自行考虑 | m3 | 9549.18
19 | 040103001001 | 回填方 | 1、机械就地回土 | m3 | 6159.18
20 | 040103002001 | 余方弃置 | 1、自卸汽车运土方余方外运 2、运距：5KM | m3 | 3390.00
21 | 040501004001 | 塑料管 | 渠（管）道垫层 碎石干铺 | m | 724.20
本页小计
【表10.2.2-16】
分部分项工程清单与计价表
单位(专业)工程名称:东阳市江北街道棣坊旧区改造配电安装工程-市政 | [5 empty] | 标段: |  |  | 第4页 共4页
序号 | 项目编码 | 项目名称 | 项目特征 | 计量 单位 | 工程量 | 金 额 (元) |  |  |  |  | 备注
[6 empty] | 综合单价 | 合价 | 其中
[8 empty] | 人工费 | 机械费 | 暂估价
22 | 040501004002 | 塑料管 | 渠（管）道垫层 混凝土^现浇现拌混凝土 C10 | m | 724.20
23 | 041102031001 | 管（渠）道平基模板 | 现浇混凝土模板 管、渠道平基复合木模 | m2 | 8113.97
24 | 040803004001 | 管道包封 | 满包混凝土加固^现浇现拌混凝土 C20 | m3 | 1941.19
25 | 040803003001 | 电缆排管 | 1、名称：电缆保护管 2、材质：UPVC 3、规格：100 | m | 33168.99
26 | 040803003002 | 电缆排管 | 1、名称：电缆保护管 2、材质：UPVC 3、规格：150 | m | 2665.95
27 | 021005001001 | 大型机械设备进出场及安拆 | 1、挖机进出场 | 台次 | 1
本页小计
合计